## Red Line
Line | Section | Block Number | Block Length (m) | Speed Limit (Km/Hr) | Switch 1 | Switch 2 | Station | Railway Crossing
Red | YARD | 0 | 50 | 40 | -1 | -1 | -1 | -1
Red | A | 1 | 50 | 40 | -1 | -1 | -1 | -1
Red | A | 2 | 50 | 40 | -1 | -1 | -1 | -1
Red | A | 3 | 50 | 40 | -1 | -1 | -1 | -1
Red | B | 4 | 50 | 40 | -1 | -1 | -1 | -1
Red | B | 5 | 50 | 40 | -1 | -1 | -1 | -1
Red | B | 6 | 50 | 40 | -1 | -1 | -1 | -1
Red | C | 7 | 75 | 40 | -1 | -1 | SHADYSIDE C | -1
Red | C | 8 | 75 | 40 | -1 | -1 | -1 | -1
Red | C | 9 | 75 | 40 | 0 | 10 | -1 | -1
Red | D | 10 | 75 | 40 | -1 | -1 | -1 | -1
Red | D | 11 | 75 | 40 | -1 | -1 | -1 | -1
Red | D | 12 | 75 | 40 | -1 | -1 | -1 | -1
Red | E | 13 | 70 | 40 | -1 | -1 | -1 | -1
Red | E | 14 | 60 | 40 | -1 | -1 | -1 | -1
Red | E | 15 | 60 | 40 | -1 | -1 | -1 | -1
Red | F | 16 | 50 | 40 | 1 | 15 | HERRON AVE F | -1
Red | F | 17 | 200 | 55 | -1 | -1 | -1 | -1
Red | F | 18 | 400 | 70 | -1 | -1 | -1 | -1
Red | F | 19 | 400 | 70 | -1 | -1 | -1 | -1
Red | F | 20 | 200 | 70 | -1 | -1 | -1 | -1
Red | G | 21 | 100 | 55 | -1 | -1 | SWISSVILLE G | -1
Red | G | 22 | 100 | 55 | -1 | -1 | -1 | -1
Red | G | 23 | 100 | 55 | -1 | -1 | -1 | -1
Red | H1 | 24 | 50 | 70 | -1 | -1 | -1 | -1
Red | H1 | 25 | 50 | 70 | -1 | -1 | PENN STATION H | -1
Red | H1 | 26 | 50 | 70 | -1 | -1 | -1 | -1
Red | H1 | 27 | 50 | 70 | 28 | 76 | -1 | -1
Red | H2 | 28 | 50 | 70 | -1 | -1 | -1 | -1
Red | H2 | 29 | 60 | 70 | -1 | -1 | -1 | -1
Red | H2 | 30 | 60 | 70 | -1 | -1 | -1 | -1
Red | H2 | 31 | 50 | 70 | -1 | -1 | -1 | -1
Red | H2 | 32 | 50 | 70 | -1 | -1 | -1 | -1
Red | H3 | 33 | 50 | 70 | 32 | 72 | -1 | -1
Red | H3 | 34 | 50 | 70 | -1 | -1 | -1 | -1
Red | H3 | 35 | 50 | 70 | -1 | -1 | STEEL PLAZA H | -1
Red | H3 | 36 | 50 | 70 | -1 | -1 | -1 | -1
Red | H3 | 37 | 50 | 70 | -1 | -1 | -1 | -1
Red | H3 | 38 | 50 | 70 | 39 | 71 | -1 | -1
Red | H4 | 39 | 50 | 70 | -1 | -1 | -1 | -1
Red | H4 | 40 | 60 | 70 | -1 | -1 | -1 | -1
Red | H4 | 41 | 60 | 70 | -1 | -1 | -1 | -1
Red | H4 | 42 | 50 | 70 | -1 | -1 | -1 | -1
Red | H4 | 43 | 50 | 70 | -1 | -1 | -1 | -1
Red | H5 | 44 | 50 | 70 | 43 | 67 | -1 | -1
Red | H5 | 45 | 50 | 70 | -1 | -1 | FIRST AVE H | -1
Red | I | 46 | 75 | 70 | -1 | -1 | -1 | -1
Red | I | 47 | 75 | 70 | -1 | -1 | -1 | 1
Red | I | 48 | 75 | 70 | -1 | -1 | STATION SQUARE I | -1
Red | J1 | 49 | 50 | 60 | -1 | -1 | -1 | -1
Red | J1 | 50 | 50 | 60 | -1 | -1 | -1 | -1
Red | J1 | 51 | 50 | 55 | -1 | -1 | -1 | -1
Red | J1 | 52 | 43.2 | 55 | 53 | 66 | -1 | -1
Red | J2 | 53 | 50 | 55 | -1 | -1 | -1 | -1
Red | J2 | 54 | 50 | 55 | -1 | -1 | -1 | -1
Red | K | 55 | 75 | 55 | -1 | -1 | -1 | -1
Red | K | 56 | 75 | 55 | -1 | -1 | -1 | -1
Red | K | 57 | 75 | 55 | -1 | -1 | -1 | -1
Red | L | 58 | 75 | 55 | -1 | -1 | -1 | -1
Red | L | 59 | 75 | 55 | -1 | -1 | -1 | -1
Red | L | 60 | 75 | 55 | -1 | -1 | SOUTH HILLS JUNCTION L | -1
Red | M | 61 | 75 | 55 | -1 | -1 | -1 | -1
Red | M | 62 | 75 | 55 | -1 | -1 | -1 | -1
Red | M | 63 | 75 | 55 | -1 | -1 | -1 | -1
Red | N | 64 | 75 | 55 | -1 | -1 | -1 | -1
Red | N | 65 | 75 | 55 | -1 | -1 | -1 | -1
Red | N | 66 | 75 | 55 | -1 | -1 | -1 | -1
Red | O | 67 | 50 | 55 | -1 | -1 | -1 | -1
Red | P | 68 | 50 | 55 | -1 | -1 | -1 | -1
Red | P | 69 | 50 | 55 | -1 | -1 | -1 | -1
Red | P | 70 | 50 | 55 | -1 | -1 | -1 | -1
Red | Q | 71 | 50 | 55 | -1 | -1 | -1 | -1
Red | R | 72 | 50 | 55 | -1 | -1 | -1 | -1
Red | S | 73 | 50 | 55 | -1 | -1 | -1 | -1
Red | S | 74 | 50 | 55 | -1 | -1 | -1 | -1
Red | S | 75 | 50 | 55 | -1 | -1 | -1 | -1
Red | T | 76 | 50 | 55 | -1 | -1 | -1 | -1